## PSP nr 2
ZK/3/13SZKOL/II/2020
Zakup tablicy multimedialnej z projektorem, uchwytem i pełnym okablowaniem dla 13 szkół podstawowych w Wałbrzychu: PSP nr 2
Sczegółowy opis przedmiotu zamówienia |  | Załącznik nr 2 do SIWZ |  |  |  |  | PROPOZYCJA OFERENTA
Lp. | Nazwa produktu | Opis produktu, parametry, funkcjonalność, materiał | Kolor | Pracownia | ilość | jm | cj brutto | Wartość brutto | Opis produktu w stosunku do opisu z SIWZ | Wizualizacja, zdjęcie lub rysunek, link
1 | Tablica interaktywna - 80''- z projektorem, uchwytem oraz pełnym okablowaniem | Tablica interaktywna do zamontowania na ścianie, min. 80"* w zestawie z: kompatybilnym projektorem przenośnym w rozdzielczości, kablem zasilającym, kablem HDMI, kablem USB, kompatybilnym regulowanym uchwytem sufitowym ze śrubami montażowymi, oprogramowaniem, sterownikami, elementami do montażu oraz min. 4 pisakami. Tablica, wymagania minimalne: technologia podczerwieni (IR), praca min. 4 użytkowników jednocześnie; Plug&Play; obsługa palcem lub wskaźnikiem (w zestawie); właściwości powierzchni - suchościeralna i magnetyczna; w zestawie z min. 4 pisakami; obsługiwana przez standardowe programy operacyjne; oprogramowanie w języku polskim; przekątna min.: 80’'* Projektor, wymagania minimalne: rozdzielczość: 1024 x 768 (XGA); proporcje obrazu: 4:3; technologia DLP; jasność min. 3600*; kontrast: 20000:1*; wbudowane głośniki; w zestawie przewód zasilający i pilot; Rzutnik montowany na suficie; odległość rzutnika od tablicy - 3 m Miejsce podłączenia tablicy (230V) - patrząc na tablicę - po lewej stronie tablicy Zestaw kompletny, tj. zawiera wszystkie niezbędne kable oraz uchwyty do zamontowania tablicy jak i rzutnika | do uzgodnienia po podpisaniu umowy | przyrodnicza | 1 | sztuka
[7 empty] | Razem | 0
UWAGA
* +/-5%

## PSP nr 5
ZK/3/13SZKOL/II/2020
Zakup tablicy multimedialnej z projektorem, uchwytem i pełnym okablowaniem dla 13 szkół podstawowych w Wałbrzychu: PSP nr 5
Sczegółowy opis przedmiotu zamówienia |  | Załącznik nr 2 do SIWZ |  |  |  |  | PROPOZYCJA OFERENTA
Lp. | Nazwa produktu | Opis produktu, parametry, funkcjonalność, materiał | Kolor | Pracownia | ilość | jm | cj brutto | Wartość brutto | Opis produktu w stosunku do opisu z SIWZ | Wizualizacja, zdjęcie lub rysunek, link
1 | Tablica interaktywna - 80''- z projektorem, uchwytem oraz pełnym okablowaniem | Tablica interaktywna do zamontowania na ścianie, min. 80"* w zestawie z: kompatybilnym projektorem przenośnym w rozdzielczości, kablem zasilającym, kablem HDMI, kablem USB, kompatybilnym regulowanym uchwytem sufitowym ze śrubami montażowymi, oprogramowaniem, sterownikami, elementami do montażu oraz min. 4 pisakami. Tablica, wymagania minimalne: technologia podczerwieni (IR), praca min. 4 użytkowników jednocześnie; Plug&Play; obsługa palcem lub wskaźnikiem (w zestawie); właściwości powierzchni - suchościeralna i magnetyczna; w zestawie z min. 4 pisakami; obsługiwana przez standardowe programy operacyjne; oprogramowanie w języku polskim; przekątna min.: 80’'* Projektor, wymagania minimalne: rozdzielczość: 1024 x 768 (XGA); proporcje obrazu: 4:3; technologia DLP; jasność min. 3600*; kontrast: 20000:1*; wbudowane głośniki; w zestawie przewód zasilający i pilot; Rzutnik montowany na suficie; odległość rzutnika od tablicy - 3 m Miejsce podłączenia tablicy (230V) - patrząc na tablicę - po lewej stronie tablicy Zestaw kompletny, tj. zawiera wszystkie niezbędne kable oraz uchwyty do zamontowania tablicy jak i rzutnika | do uzgodnienia po podpisaniu umowy | przyrodnicza | 1 | sztuka
[7 empty] | Razem | 0
UWAGA
* +/-5%

## PSP nr 21 w ZSP nr 6
ZK/3/13SZKOL/II/2020
Zakup tablicy multimedialnej z projektorem, uchwytem i pełnym okablowaniem dla 13 szkół podstawowych w Wałbrzychu: PSP nr 21 w ZSP nr 6
Sczegółowy opis przedmiotu zamówienia |  | Załącznik nr 2 do SIWZ |  |  |  |  | PROPOZYCJA OFERENTA
Lp. | Nazwa produktu | Opis produktu, parametry, funkcjonalność, materiał | Kolor | Pracownia | ilość | jm | cj brutto | Wartość brutto | Opis produktu w stosunku do opisu z SIWZ | Wizualizacja, zdjęcie lub rysunek, link
1 | Tablica interaktywna - 80''- z projektorem, uchwytem oraz pełnym okablowaniem | Tablica interaktywna do zamontowania na ścianie, min. 80"* w zestawie z: kompatybilnym projektorem przenośnym w rozdzielczości, kablem zasilającym, kablem HDMI, kablem USB, kompatybilnym regulowanym uchwytem sufitowym ze śrubami montażowymi, oprogramowaniem, sterownikami, elementami do montażu oraz min. 4 pisakami. Tablica, wymagania minimalne: technologia podczerwieni (IR), praca min. 4 użytkowników jednocześnie; Plug&Play; obsługa palcem lub wskaźnikiem (w zestawie); właściwości powierzchni - suchościeralna i magnetyczna; w zestawie z min. 4 pisakami; obsługiwana przez standardowe programy operacyjne; oprogramowanie w języku polskim; przekątna min.: 80’'* Projektor, wymagania minimalne: rozdzielczość: 1024 x 768 (XGA); proporcje obrazu: 4:3; technologia DLP; jasność min. 3600*; kontrast: 20000:1*; wbudowane głośniki; w zestawie przewód zasilający i pilot; Rzutnik montowany na suficie; odległość rzutnika od tablicy - 3 m Miejsce podłączenia tablicy (230V) - patrząc na tablicę - po lewej stronie tablicy Zestaw kompletny, tj. zawiera wszystkie niezbędne kable oraz uchwyty do zamontowania tablicy jak i rzutnika | do uzgodnienia po podpisaniu umowy | przyrodnicza | 1 | sztuka
[7 empty] | Razem | 0
UWAGA
* +/-5%

## PSP nr 23
ZK/3/13SZKOL/II/2020
Zakup tablicy multimedialnej z projektorem, uchwytem i pełnym okablowaniem dla 13 szkół podstawowych w Wałbrzychu: PSP nr 23
Sczegółowy opis przedmiotu zamówienia |  | Załącznik nr 2 do SIWZ |  |  |  |  | PROPOZYCJA OFERENTA
Lp. | Nazwa produktu | Opis produktu, parametry, funkcjonalność, materiał | Kolor | Pracownia | ilość | jm | cj brutto | Wartość brutto | Opis produktu w stosunku do opisu z SIWZ | Wizualizacja, zdjęcie lub rysunek, link
1 | Tablica interaktywna - 80''- z projektorem, uchwytem oraz pełnym okablowaniem | Tablica interaktywna do zamontowania na ścianie, min. 80"* w zestawie z: kompatybilnym projektorem przenośnym w rozdzielczości, kablem zasilającym, kablem HDMI, kablem USB, kompatybilnym regulowanym uchwytem sufitowym ze śrubami montażowymi, oprogramowaniem, sterownikami, elementami do montażu oraz min. 4 pisakami. Tablica, wymagania minimalne: technologia podczerwieni (IR), praca min. 4 użytkowników jednocześnie; Plug&Play; obsługa palcem lub wskaźnikiem (w zestawie); właściwości powierzchni - suchościeralna i magnetyczna; w zestawie z min. 4 pisakami; obsługiwana przez standardowe programy operacyjne; oprogramowanie w języku polskim; przekątna min.: 80’'* Projektor, wymagania minimalne: rozdzielczość: 1024 x 768 (XGA); proporcje obrazu: 4:3; technologia DLP; jasność min. 3600*; kontrast: 20000:1*; wbudowane głośniki; w zestawie przewód zasilający i pilot; Rzutnik montowany na suficie; odległość rzutnika od tablicy - 3 m Miejsce podłączenia tablicy (230V) - patrząc na tablicę - po lewej stronie tablicy Zestaw kompletny, tj. zawiera wszystkie niezbędne kable oraz uchwyty do zamontowania tablicy jak i rzutnika | do uzgodnienia po podpisaniu umowy | przyrodnicza | 1 | sztuka
[7 empty] | Razem | 0
UWAGA
* +/-5%

## PSP nr 30 w ZSP 3
ZK/3/13SZKOL/II/2020
Zakup tablicy multimedialnej z projektorem, uchwytem i pełnym okablowaniem dla 13 szkół podstawowych w Wałbrzychu: PSP nr 30 w ZSP nr 3
Sczegółowy opis przedmiotu zamówienia |  | Załącznik nr 2 do SIWZ |  |  |  |  | PROPOZYCJA OFERENTA
Lp. | Nazwa produktu | Opis produktu, parametry, funkcjonalność, materiał | Kolor | Pracownia | ilość | jm | cj brutto | Wartość brutto | Opis produktu w stosunku do opisu z SIWZ | Wizualizacja, zdjęcie lub rysunek, link
1 | Tablica interaktywna - 80''- z projektorem, uchwytem oraz pełnym okablowaniem | Tablica interaktywna do zamontowania na ścianie, min. 80"* w zestawie z: kompatybilnym projektorem przenośnym w rozdzielczości, kablem zasilającym, kablem HDMI, kablem USB, kompatybilnym regulowanym uchwytem sufitowym ze śrubami montażowymi, oprogramowaniem, sterownikami, elementami do montażu oraz min. 4 pisakami. Tablica, wymagania minimalne: technologia podczerwieni (IR), praca min. 4 użytkowników jednocześnie; Plug&Play; obsługa palcem lub wskaźnikiem (w zestawie); właściwości powierzchni - suchościeralna i magnetyczna; w zestawie z min. 4 pisakami; obsługiwana przez standardowe programy operacyjne; oprogramowanie w języku polskim; przekątna min.: 80’'* Projektor, wymagania minimalne: rozdzielczość: 1024 x 768 (XGA); proporcje obrazu: 4:3; technologia DLP; jasność min. 3600*; kontrast: 20000:1*; wbudowane głośniki; w zestawie przewód zasilający i pilot; UWAGA: kabel HDMI o długości min. 20 metrów Rzutnik montowany na suficie; odległość rzutnika od tablicy - 3 m Miejsce podłączenia tablicy (230V) - patrząc na tablicę - po lewej stronie tablicy Zestaw kompletny, tj. zawiera wszystkie niezbędne kable oraz uchwyty do zamontowania tablicy jak i rzutnika | do uzgodnienia po podpisaniu umowy | przyrodnicza | 1 | sztuka
[7 empty] | Razem | 0
UWAGA
* +/-5%

## PSP nr 6
ZK/3/13SZKOL/II/2020
Zakup tablicy multimedialnej z projektorem, uchwytem i pełnym okablowaniem dla 13 szkół podstawowych w Wałbrzychu: PSP nr 6
Sczegółowy opis przedmiotu zamówienia |  | Załącznik nr 2 do SIWZ |  |  |  |  | PROPOZYCJA OFERENTA
Lp. | Nazwa produktu | Opis produktu, parametry, funkcjonalność, materiał | Kolor | Pracownia | ilość | jm | cj brutto | Wartość brutto | Opis produktu w stosunku do opisu z SIWZ | Wizualizacja, zdjęcie lub rysunek, link
1 | Tablica interaktywna - 80''- z projektorem, uchwytem oraz pełnym okablowaniem | Tablica interaktywna do zamontowania na ścianie, min. 80"* w zestawie z: kompatybilnym projektorem przenośnym w rozdzielczości, kablem zasilającym, kablem HDMI, kablem USB, kompatybilnym regulowanym uchwytem sufitowym ze śrubami montażowymi, oprogramowaniem, sterownikami, elementami do montażu oraz min. 4 pisakami. Tablica, wymagania minimalne: technologia podczerwieni (IR), praca min. 4 użytkowników jednocześnie; Plug&Play; obsługa palcem lub wskaźnikiem (w zestawie); właściwości powierzchni - suchościeralna i magnetyczna; w zestawie z min. 4 pisakami; obsługiwana przez standardowe programy operacyjne; oprogramowanie w języku polskim; przekątna min.: 80’'* Projektor, wymagania minimalne: rozdzielczość: 1024 x 768 (XGA); proporcje obrazu: 4:3; technologia DLP; jasność min. 3600*; kontrast: 20000:1*; wbudowane głośniki; w zestawie przewód zasilający i pilot; Rzutnik montowany na suficie; odległość rzutnika od tablicy - 3 m Miejsce podłączenia tablicy (230V) - patrząc na tablicę - po lewej stronie tablicy Zestaw kompletny, tj. zawiera wszystkie niezbędne kable oraz uchwyty do zamontowania tablicy jak i rzutnika | do uzgodnienia po podpisaniu umowy | przyrodnicza | 1 | sztuka
[7 empty] | Razem | 0
UWAGA
* +/-5%

## PSP nr 9 w ZSP nr 2
ZK/3/13SZKOL/II/2020
Zakup tablicy multimedialnej z projektorem, uchwytem i pełnym okablowaniem dla 13 szkół podstawowych w Wałbrzychu: PSP nr 9 w ZSP nr 2
Sczegółowy opis przedmiotu zamówienia |  | Załącznik nr 2 do SIWZ |  |  |  |  | PROPOZYCJA OFERENTA
Lp. | Nazwa produktu | Opis produktu, parametry, funkcjonalność, materiał | Kolor | Pracownia | ilość | jm | cj brutto | Wartość brutto | Opis produktu w stosunku do opisu z SIWZ | Wizualizacja, zdjęcie lub rysunek, link
1 | Tablica interaktywna - 80''- z projektorem, uchwytem oraz pełnym okablowaniem | Tablica interaktywna do zamontowania na ścianie, min. 80"* w zestawie z: kompatybilnym projektorem przenośnym w rozdzielczości, kablem zasilającym, kablem HDMI, kablem USB, kompatybilnym regulowanym uchwytem sufitowym ze śrubami montażowymi, oprogramowaniem, sterownikami, elementami do montażu oraz min. 4 pisakami. Tablica, wymagania minimalne: technologia podczerwieni (IR), praca min. 4 użytkowników jednocześnie; Plug&Play; obsługa palcem lub wskaźnikiem (w zestawie); właściwości powierzchni - suchościeralna i magnetyczna; w zestawie z min. 4 pisakami; obsługiwana przez standardowe programy operacyjne; oprogramowanie w języku polskim; przekątna min.: 80’'* Projektor, wymagania minimalne: rozdzielczość: 1024 x 768 (XGA); proporcje obrazu: 4:3; technologia DLP; jasność min. 3600*; kontrast: 20000:1*; wbudowane głośniki; w zestawie przewód zasilający i pilot; Rzutnik montowany na suficie; odległość rzutnika od tablicy - 3 m Miejsce podłączenia tablicy (230V) - patrząc na tablicę - po lewej stronie tablicy Zestaw kompletny, tj. zawiera wszystkie niezbędne kable oraz uchwyty do zamontowania tablicy jak i rzutnika | do uzgodnienia po podpisaniu umowy | przyrodnicza | 1 | sztuka
[7 empty] | Razem | 0
UWAGA
* +/-5%

## PSP nr 15
ZK/3/13SZKOL/II/2020
Zakup tablicy multimedialnej z projektorem, uchwytem i pełnym okablowaniem dla 13 szkół podstawowych w Wałbrzychu: PSP nr 15
Sczegółowy opis przedmiotu zamówienia |  | Załącznik nr 2 do SIWZ |  |  |  |  | PROPOZYCJA OFERENTA
Lp. | Nazwa produktu | Opis produktu, parametry, funkcjonalność, materiał | Kolor | Pracownia | ilość | jm | cj brutto | Wartość brutto | Opis produktu w stosunku do opisu z SIWZ | Wizualizacja, zdjęcie lub rysunek, link
1 | Tablica interaktywna - 85'' - z projektorem, uchwytem oraz pełnym okablowaniem | Tablica interaktywna optyczna lub w technologii podczerwieni do zamontowania na ścianie, min. 85"* w zestawie z: kompatybilnym projektorem przenośnym w rozdzielczości, kablem zasilającym, kablem HDMI, kompatybilnym regulowanym uchwytem sufitowym ze śrubami montażowymi, oprogramowaniem oraz elementami do montażu. Tablica, wymagania minimalne: funkcja 2 Touch; Plug&Play; standardowe USB; HID; boczne przyciski obsługujące podstawowe funkcje; magnetyczna powierzchnia stalowa, suchościeralna; obsługiwana przez standardowe programy operacyjne; sposób obsługi: palec, wskaźnik (w zestawie); przekątna min. 85''*; rama zabezpieczająca brzegi Projektor, wymagania minimalne: technologia DLP; rozdzielczość natywna: 1024 x 768; proporcje obrazu: 4:3 (natywne), 16:10, 16:9; maksymalna odległość projekcji: 12* m; złącza: HDMI, VGA; jasność min. 3500*; kontrast min. 17000:1*; wbudowane głośniki; w zestawie pilot Rzutnik montowany na suficie; odległość rzutnika od tablicy - 3 m Miejsce podłączenia tablicy (230V) - patrząc na tablicę - po lewej stronie tablicy Zestaw kompletny, tj. zawiera wszystkie niezbędne kable oraz uchwyty do zamontowania tablicy jak i rzutnika. | do uzgodnienia po podpisaniu umowy | przyrodnicza | 1 | sztuka
[7 empty] | Razem | 0
UWAGA
* +/-5%

## PSP nr 17 w ZSP nr 1
ZK/3/13SZKOL/II/2020
Zakup tablicy multimedialnej z projektorem, uchwytem i pełnym okablowaniem dla 13 szkół podstawowych w Wałbrzychu: PSP nr 17 w ZSP nr 1
Sczegółowy opis przedmiotu zamówienia |  | Załącznik nr 2 do SIWZ |  |  |  |  | PROPOZYCJA OFERENTA
Lp. | Nazwa produktu | Opis produktu, parametry, funkcjonalność, materiał | Kolor | Pracownia | ilość | jm | cj brutto | Wartość brutto | Opis produktu w stosunku do opisu z SIWZ | Wizualizacja, zdjęcie lub rysunek, link
1 | Tablica interaktywna - 80''- z projektorem, uchwytem oraz pełnym okablowaniem | Tablica interaktywna do zamontowania na ścianie, min. 80"* w zestawie z: kompatybilnym projektorem przenośnym w rozdzielczości, kablem zasilającym, kablem HDMI, kablem USB, kompatybilnym regulowanym uchwytem sufitowym ze śrubami montażowymi, oprogramowaniem, sterownikami, elementami do montażu oraz min. 4 pisakami. Tablica, wymagania minimalne: technologia podczerwieni (IR), praca min. 4 użytkowników jednocześnie; Plug&Play; obsługa palcem lub wskaźnikiem (w zestawie); właściwości powierzchni - suchościeralna i magnetyczna; w zestawie z min. 4 pisakami; obsługiwana przez standardowe programy operacyjne; oprogramowanie w języku polskim; przekątna min.: 80’'* Projektor, wymagania minimalne: rozdzielczość: 1024 x 768 (XGA); proporcje obrazu: 4:3; technologia DLP; jasność min. 3600*; kontrast: 20000:1*; wbudowane głośniki; w zestawie przewód zasilający i pilot; Rzutnik montowany na suficie; odległość rzutnika od tablicy - 3 m Miejsce podłączenia tablicy (230V) - patrząc na tablicę - po lewej stronie tablicy Zestaw kompletny, tj. zawiera wszystkie niezbędne kable oraz uchwyty do zamontowania tablicy jak i rzutnika | do uzgodnienia po podpisaniu umowy | przyrodnicza | 1 | sztuka
[7 empty] | Razem | 0
UWAGA
* +/-5%

## PSP nr 22 w ZSP nr 4
ZK/3/13SZKOL/II/2020
Zakup tablicy multimedialnej z projektorem, uchwytem i pełnym okablowaniem dla 13 szkół podstawowych w Wałbrzychu: PSP nr 22 w ZSP nr 4
Sczegółowy opis przedmiotu zamówienia |  | Załącznik nr 2 do SIWZ |  |  |  |  | PROPOZYCJA OFERENTA
Lp. | Nazwa produktu | Opis produktu, parametry, funkcjonalność, materiał | Kolor | Pracownia | ilość | jm | cj brutto | Wartość brutto | Opis produktu w stosunku do opisu z SIWZ | Wizualizacja, zdjęcie lub rysunek, link
1 | Tablica interaktywna - 80''- z projektorem, uchwytem oraz pełnym okablowaniem | Tablica interaktywna do zamontowania na ścianie, min. 80"* w zestawie z: kompatybilnym projektorem przenośnym w rozdzielczości, kablem zasilającym, kablem HDMI, kablem USB, kompatybilnym regulowanym uchwytem sufitowym ze śrubami montażowymi, oprogramowaniem, sterownikami, elementami do montażu oraz min. 4 pisakami. Tablica, wymagania minimalne: technologia podczerwieni (IR), praca min. 4 użytkowników jednocześnie; Plug&Play; obsługa palcem lub wskaźnikiem (w zestawie); właściwości powierzchni - suchościeralna i magnetyczna; w zestawie z min. 4 pisakami; obsługiwana przez standardowe programy operacyjne; oprogramowanie w języku polskim; przekątna min.: 80’'* Projektor, wymagania minimalne: rozdzielczość: 1024 x 768 (XGA); proporcje obrazu: 4:3; technologia DLP; jasność min. 3600*; kontrast: 20000:1*; wbudowane głośniki; w zestawie przewód zasilający i pilot; Rzutnik montowany na suficie; odległość rzutnika od tablicy - 3 m Miejsce podłączenia tablicy (230V) - patrząc na tablicę - po lewej stronie tablicy Zestaw kompletny, tj. zawiera wszystkie niezbędne kable oraz uchwyty do zamontowania tablicy jak i rzutnika | do uzgodnienia po podpisaniu umowy | przyrodnicza | 1 | sztuka
[7 empty] | Razem | 0
UWAGA
* +/-5%

## PSP nr 26
ZK/3/13SZKOL/II/2020
Zakup tablicy multimedialnej z projektorem, uchwytem i pełnym okablowaniem dla 13 szkół podstawowych w Wałbrzychu: PSP nr 26
Sczegółowy opis przedmiotu zamówienia |  | Załącznik nr 2 do SIWZ |  |  |  |  | PROPOZYCJA OFERENTA
Lp. | Nazwa produktu | Opis produktu, parametry, funkcjonalność, materiał | Kolor | Pracownia | ilość | jm | cj brutto | Wartość brutto | Opis produktu w stosunku do opisu z SIWZ | Wizualizacja, zdjęcie lub rysunek, link
1 | Tablica interaktywna - 80''- z projektorem, uchwytem oraz pełnym okablowaniem | Tablica interaktywna do zamontowania na ścianie, min. 80"* w zestawie z: kompatybilnym projektorem przenośnym w rozdzielczości, kablem zasilającym, kablem HDMI, kablem USB, kompatybilnym regulowanym uchwytem sufitowym ze śrubami montażowymi, oprogramowaniem, sterownikami, elementami do montażu oraz min. 4 pisakami. Tablica, wymagania minimalne: technologia podczerwieni (IR), praca min. 4 użytkowników jednocześnie; Plug&Play; obsługa palcem lub wskaźnikiem (w zestawie); właściwości powierzchni - suchościeralna i magnetyczna; w zestawie z min. 4 pisakami; obsługiwana przez standardowe programy operacyjne; oprogramowanie w języku polskim; przekątna min.: 80’'* Projektor, wymagania minimalne: rozdzielczość: 1024 x 768 (XGA); proporcje obrazu: 4:3; technologia DLP; jasność min. 3600*; kontrast: 20000:1*; wbudowane głośniki; w zestawie przewód zasilający i pilot; Rzutnik montowany na suficie; odległość rzutnika od tablicy - 3 m Miejsce podłączenia tablicy (230V) - patrząc na tablicę - po lewej stronie tablicy Zestaw kompletny, tj. zawiera wszystkie niezbędne kable oraz uchwyty do zamontowania tablicy jak i rzutnika | do uzgodnienia po podpisaniu umowy | przyrodnicza | 1 | sztuka
[7 empty] | Razem | 0
UWAGA
* +/-5%

## PSP nr 28
ZK/3/13SZKOL/II/2020
Zakup tablicy multimedialnej z projektorem, uchwytem i pełnym okablowaniem dla 13 szkół podstawowych w Wałbrzychu: PSP nr 28
Sczegółowy opis przedmiotu zamówienia |  | Załącznik nr 2 do SIWZ |  |  |  |  | PROPOZYCJA OFERENTA
Lp. | Nazwa produktu | Opis produktu, parametry, funkcjonalność, materiał | Kolor | Pracownia | ilość | jm | cj brutto | Wartość brutto | Opis produktu w stosunku do opisu z SIWZ | Wizualizacja, zdjęcie lub rysunek, link
1 | Tablica interaktywna - 85'' - z projektorem, uchwytem oraz pełnym okablowaniem | Tablica interaktywna optyczna lub w technologii podczerwieni do zamontowania na ścianie, min. 85"* w zestawie z: kompatybilnym projektorem przenośnym w rozdzielczości, kablem zasilającym, kablem HDMI, kompatybilnym regulowanym uchwytem sufitowym ze śrubami montażowymi, oprogramowaniem oraz elementami do montażu. Tablica, wymagania minimalne: funkcja 2 Touch; Plug&Play; standardowe USB; HID; boczne przyciski obsługujące podstawowe funkcje; magnetyczna powierzchnia stalowa, suchościeralna; obsługiwana przez standardowe programy operacyjne; sposób obsługi: palec, wskaźnik (w zestawie); przekątna min. 85''*; rama zabezpieczająca brzegi Projektor, wymagania minimalne: technologia DLP; rozdzielczość natywna: 1024 x 768; proporcje obrazu: 4:3 (natywne), 16:10, 16:9; maksymalna odległość projekcji: 12* m; złącza: HDMI, VGA; jasność min. 3500*; kontrast min. 17000:1*; wbudowane głośniki; w zestawie pilot Rzutnik montowany na suficie; odległość rzutnika od tablicy - 3 m Miejsce podłączenia tablicy (230V) - patrząc na tablicę - po lewej stronie tablicy Zestaw kompletny, tj. zawiera wszystkie niezbędne kable oraz uchwyty do zamontowania tablicy jak i rzutnika. | do uzgodnienia po podpisaniu umowy | przyrodnicza | 1 | sztuka
[7 empty] | Razem | 0
UWAGA
* +/-5%

## PSP nr 37
ZK/3/13SZKOL/II/2020
Zakup tablicy multimedialnej z projektorem, uchwytem i pełnym okablowaniem dla 13 szkół podstawowych w Wałbrzychu: PSP nr 37
Sczegółowy opis przedmiotu zamówienia |  | Załącznik nr 2 do SIWZ |  |  |  |  | PROPOZYCJA OFERENTA
Lp. | Nazwa produktu | Opis produktu, parametry, funkcjonalność, materiał | Kolor | Pracownia | ilość | jm | cj brutto | Wartość brutto | Opis produktu w stosunku do opisu z SIWZ | Wizualizacja, zdjęcie lub rysunek, link
1 | Tablica interaktywna - 80''- z projektorem, uchwytem oraz pełnym okablowaniem | Tablica interaktywna do zamontowania na ścianie, min. 80"* w zestawie z: kompatybilnym projektorem przenośnym w rozdzielczości, kablem zasilającym, kablem HDMI, kablem USB, kompatybilnym regulowanym uchwytem sufitowym ze śrubami montażowymi, oprogramowaniem, sterownikami, elementami do montażu oraz min. 4 pisakami. Tablica, wymagania minimalne: technologia podczerwieni (IR), praca min. 4 użytkowników jednocześnie; Plug&Play; obsługa palcem lub wskaźnikiem (w zestawie); właściwości powierzchni - suchościeralna i magnetyczna; w zestawie z min. 4 pisakami; obsługiwana przez standardowe programy operacyjne; oprogramowanie w języku polskim; przekątna min.: 80’'* Projektor, wymagania minimalne: rozdzielczość: 1024 x 768 (XGA); proporcje obrazu: 4:3; technologia DLP; jasność min. 3600*; kontrast: 20000:1*; wbudowane głośniki; w zestawie przewód zasilający i pilot; Rzutnik montowany na suficie; odległość rzutnika od tablicy - 3 m Miejsce podłączenia tablicy (230V) - patrząc na tablicę - po lewej stronie tablicy Zestaw kompletny, tj. zawiera wszystkie niezbędne kable oraz uchwyty do zamontowania tablicy jak i rzutnika | do uzgodnienia po podpisaniu umowy | przyrodnicza | 1 | sztuka
[7 empty] | Razem | 0
UWAGA
* +/-5%